## АВТОМОБИЛИ
А-42 | Автомобиль с электроприводом А-42 (А-42) для езды по твердым ровным поверхностям детей от 3 до 8 лет. Характеристика электродвигателя – 6В. 18Вт Вместительность электромобиля – 1 чел. Габариты: 108х59х54 см. Максимально допустимая нагрузка – 40 кг. Максимальная скорость – 4 км/ч. Аккумуляторная батарея – 6В, 4.5 Ач Время непрерывной работы при максимальной нагрузке: 1.5 ч. Время зарядки аккумулятора не более 15 ч. Акселератор и тормоз совмещены в одной педали. Клаксон. Боковые зеркала Предназначено для детей от 3-х до 8 лет. Управление с пульта ДУ. Вес 11,5 кг
A-45 | Автомобиль с электроприводом A-45 (А-45) для езды по твердым и ровным поверхностям детей от 3 до 8 лет. Характеристика электродвигателя – 6В. 24Вт. Вместительность электромобиля – 2 чел. Габариты: 122х65х55 см. Максимально допустимая нагрузка – 40 кг. Максимальная скорость – 4 км/ч. Аккумуляторная батарея – 6В, 7 Ач Время непрерывной работы при максимальной нагрузке: 1.5 ч. Время зарядки аккумулятора не более 15 ч. Акселератор и тормоз совмещены в одной педали. Клаксон. Боковые зеркала Предназначено для детей от 3-х до 8 лет. Пульт ДУ. Вес: 16,7 кг.
А-47 | Автомобиль с электроприводом А-47 (А-47) для езды по ровным и твердым поверхностям детей от 3 до 7 лет. Характеристика электродвигателя – 6В. 25Вт. Вместительность электромобиля – 1 чел. Габариты: 122х76х55 см. Максимально допустимая нагрузка – 30 кг. Максимальная скорость – 3,5 км/ч. Аккумуляторная батарея – 6В, 10 Ач Время непрерывной работы при максимальной нагрузке: 60 мин. Время зарядки аккумулятора не более 4 ч. Акселератор и тормоз совмещены в одной педали. Клаксон. Боковые зеркала Предназначено для детей от 3-х до 7 лет. Пульт ДУ. Вес: 16,3 кг.
А-49 | Автомобиль с электроприводом А-49 (А-49) для езды по твердым и ровным поверхностям детей от 3 до 7 лет. Характеристика электродвигателя – 6В. 30Вт. Вместительность электромобиля – 1 чел. Габариты: 118х68х52 см. Максимально допустимая нагрузка – 30 кг. Максимальная скорость – 3 км/ч. Аккумуляторная батарея – 6В, 7 Ач Время непрерывной работы при максимальной нагрузке: 30 мин. Время зарядки аккумулятора не более 18 ч. Акселератор и тормоз совмещены в одной педали. Клаксон. Боковые зеркала Предназначено для детей от 3-х до 7 лет. Пульт ДУ. Вес: 12 кг.
A-52 | Автомобиль с электроприводом А-52 (А-52) для езды по ровным и твердым поверхностям для детей от 3 до 7 лет. Характеристика электродвигателя – 6В. 25Вт. – 2 шт. Вместительность электромобиля – 1 чел. Габариты: 118,5х65,5х50 см. Максимально допустимая нагрузка – 35 кг. Максимальная скорость – 5 км/ч. Аккумуляторная батарея – 12В, 7 Ач Время непрерывной работы при максимальной нагрузке: 60 мин. Время зарядки аккумулятора 8-12 ч. Акселератор и тормоз совмещены в одной педали. Клаксон. Боковые зеркала Предназначено для детей от 3-х до 7 лет. Пульт ДУ. Вес: 15 кг.
A-53 | Автомобиль с электроприводом А-53 (А-53) для езды по ровным и твердым поверхностям детей от 3 до 7 лет. Характеристика электродвигателя – 6В. 25Вт. Вместительность электромобиля – 1 чел. Габариты: 116х70х50 см. Максимально допустимая нагрузка – 35 кг. Максимальная скорость – 3-4 км/ч. Аккумуляторная батарея – 12В, 7 Ач Время непрерывной работы при максимальной нагрузке: 60 мин. Время зарядки аккумулятора не более 4 ч. Акселератор и тормоз совмещены в одной педали. Клаксон. Боковые зеркала Предназначено для детей от 3-х до 7 лет. Пульт ДУ.
А-54 | Автомобиль с электроприводом А-54 (А-54) для езды по ровным и твердым поверхностям для детей от 3 до 7 лет. Характеристика электродвигателя – 6В. 25Вт. Вместительность электромобиля – 1 чел. Габариты: 116х75х60 см. Максимально допустимая нагрузка – 30 кг. Максимальная скорость – 3 км/ч. Аккумуляторная батарея – 6В, 7 Ач Время непрерывной работы при максимальной нагрузке: 60 мин. Время зарядки аккумулятора 8-12 ч. Акселератор и тормоз совмещены в одной педали. Клаксон. Боковые зеркала Предназначено для детей от 3-х до 7 лет. Пульт ДУ.
A-56 | Автомобиль с электроприводом А-56 (А-56) для езды по твердым ровным поверхностям детей от 3 до 8 лет. Характеристика электродвигателя – 6В. 35Вт - 2 шт. Вместительность электромобиля – 1 чел. Габариты: 118х66х49.5 см. Максимально допустимая нагрузка – 30 кг. Максимальная скорость – 3 км/ч. Аккумуляторная батарея – 12В, 10 Ач Акселератор и тормоз совмещены в одной педали. Клаксон. Боковые зеркала. Предназначено для детей от 3-х до 8 лет. Управление с пульта ДУ.
А-57 | Автомобиль с электроприводом А-57 (А-57) для езды по твердым ровным поверхностям детей от 3 до 8 лет. Характеристика электродвигателя – 6В. 25Вт - 2 шт. Вместительность электромобиля – 1 чел. Габариты: 123х70х54 см. Максимально допустимая нагрузка – 30 кг. Максимальная скорость – 3 км/ч. Аккумуляторная батарея – 6В, 10 Ач Акселератор и тормоз совмещены в одной педали. Клаксон. Боковые зеркала. Предназначено для детей от 3-х до 8 лет. Управление с пульта ДУ.
A-58 | Автомобиль с электроприводом А-58 (А-58) для езды по твердым ровным поверхностям детей от 3 до 8 лет. Характеристика электродвигателя – 6В. 30Вт - 2 шт. Вместительность электромобиля – 1 чел. Габариты: 126х69х60 см. Максимально допустимая нагрузка –40 кг. Максимальная скорость –4.5 км/ч. Аккумуляторная батарея – 6В, 10 Ач - 2 шт. Акселератор и тормоз совмещены в одной педали. Клаксон. Боковые зеркала. Предназначено для детей от 3-х до 8 лет. Управление с пульта ДУ.

## ДЖИПЫ
D-62 | Джип с электроприводом для езды по твердым ровным поверхностям. Характеристика электродвигателя –20Вт. -2шт. Вместительность электромобиля – 1 чел. Габариты: 88х68х58 см. Максимально допустимая нагрузка – 25 кг. Максимальная скорость – 8 км/ч. Аккумуляторная батарея – 6В, 4,5 Ач Время непрерывной работы при максимальной нагрузке: 1,5 часа Время зарядки аккумулятора не более 24 ч. Акселератор и тормоз совмещены в одной педали. Клаксон. Боковые зеркала Предназначено для детей от 3-х до 7 лет. Вес: 5 кг.
D-63 | Джип с электроприводом для езды по твердым ровным поверхностям. Характеристика электродвигателя –6Вт. 20 Вт Вместительность электромобиля – 1 чел. Габариты: 102х62х53 см. Максимально допустимая нагрузка – 25кг. Максимальная скорость – 3-5 км/ч. Аккумуляторная батарея – 6В, 7 Ач Акселератор и тормоз совмещены в одной педали. Клаксон. Предназначено для детей от 3-х до 7 лет. Пульт ДУ.
D-64 | Джип с электроприводом для езды по твердым ровным поверхностям. Характеристика электродвигателя –6Вт. 20 Вт Вместительность электромобиля – 1 чел. Габариты: 102х62х53 см. Максимально допустимая нагрузка – 25кг. Максимальная скорость – 3-5 км/ч. Аккумуляторная батарея – 6В, 7 Ач Акселератор и тормоз совмещены в одной педали. Клаксон. Предназначено для детей от 3-х до 7 лет. Пульт ДУ.
D-65 | Джип с электроприводом для езды по твердым ровным поверхностям. Характеристика электродвигателя –30Вт. -2шт. Вместительность электромобиля – 1 чел. Габариты: 107х62х75 см. Максимально допустимая нагрузка – 30 кг. Максимальная скорость – 8 км/ч. Аккумуляторная батарея – 6В, 10 Ач Время непрерывной работы при максимальной нагрузке: 50мин. Время зарядки аккумулятора 4 часа, но не более 24 ч. Акселератор и тормоз совмещены в одной педали. Клаксон. Предназначено для детей от 3-х до 7 лет. Пульт ДУ Вес: 15,5 кг.
D-69 | Джип с электроприводом для езды по твердым ровным поверхностям. Характеристика электродвигателя –6В. 35 Вт Вместительность электромобиля – 1 чел. Габариты: 108х71х75 см. Максимально допустимая нагрузка – 30кг. Максимальная скорость – 3-5 км/ч. Аккумуляторная батарея – 6В, 10 Ач Акселератор и тормоз совмещены в одной педали. Клаксон. Предназначено для детей от 3-х до 7 лет. Пульт ДУ.
D-71 | Джип с электроприводом для езды по твердым ровным поверхностям. Характеристика электродвигателя – 6В, 25Вт. Вместительность электромобиля – 1 чел. Габариты: 121х70х74 см. Максимально допустимая нагрузка – 30 кг. Максимальная скорость – 2.5 - 5 км/ч. Аккумуляторная батарея – 6В, 7 Ач Акселератор и тормоз совмещены в одной педали. Клаксон. Боковые зеркала Предназначено для детей от 3-х до 8 лет. Пульт ДУ.
D-73 | Джип с электроприводом для езды по твердым ровным поверхностям. Характеристика электродвигателя –28Вт. -2шт. Вместительность электромобиля – 2 чел. Габариты: 110х77х78 см. Максимально допустимая нагрузка – 40 кг. Максимальная скорость – 5 км/ч. Аккумуляторная батарея – 6В, 7 Ач -2 шт. Время непрерывной работы при максимальной нагрузке: 45 мин. Время зарядки аккумулятора 8-12 ч. Акселератор и тормоз совмещены в одной педали. Клаксон. Боковые зеркала Предназначено для детей от 3-х до 8 лет. Пульт ДУ. Вес: 20,5 кг.
D-74 | Джип с электроприводом предназначен для езды по твердым ровным поверхностям. Характеристика электродвигателя –6В. 25 Вт Вместительность электромобиля – 1 чел. Габариты: 130х73х85 см. Максимально допустимая нагрузка – 40кг. Максимальная скорость – 6км/ч. Аккумуляторная батарея – 6В, 10 Ач - 2 шт. Акселератор и тормоз совмещены в одной педали. Клаксон. Предназначено для детей от 3-х до 7 лет. Пульт ДУ
D-77 | Джип с электроприводом для езды по твердым ровным поверхностям. Характеристика электродвигателя –30Вт. -2шт. Вместительность электромобиля – 2 чел. Габариты: 127х90х89 см. Максимально допустимая нагрузка – 40 кг. Максимальная скорость – 5 км/ч. Аккумуляторная батарея – 6В, 10 Ач -2 шт. Время непрерывной работы при максимальной нагрузке: 45 мин. Время зарядки аккумулятора 10-12 ч. Акселератор и тормоз совмещены в одной педали. Клаксон. Боковые зеркала Предназначено для детей от 3-х до 7 лет. Вес: 16 кг.
D-79 | Джип с электроприводом для езды по твердым ровным поверхностям. Характеристика электродвигателя – 12В 30Вт. -2шт. Вместительность электромобиля – 2 чел. Габариты: 123х93.5х41.5 см. Максимально допустимая нагрузка – 40 кг. Максимальная скорость – 3.5 км/ч. Аккумуляторная батарея – 6В, 7 Ач -2 шт. Акселератор и тормоз совмещены в одной педали. Клаксон. Боковые зеркала Предназначено для детей от 3-х до 7 лет. БЕЗ ПУЛЬТА

## КВАДРОЦИКЛЫ
K-23 | Квадроцикл с электроприводом для езды по твердым ровным поверхностям. Характеристика электродвигателя –15Вт. 6В Вместительность электромобиля – 1 чел. Габариты: 81х44х59 см. Максимально допустимая нагрузка – 25 кг. Максимальная скорость – 2-3 км/ч. Аккумуляторная батарея – 6В, 4Ач . Время непрерывной работы: 60-120мин. Время зарядки аккумулятора 8-12 ч. Предназначено для детей от 3-х лет.
K-28 | Квадроцикл с электроприводом для езды по твердым ровным поверхностям. Характеристика электродвигателя –35Вт. 6В Вместительность электромобиля – 1 чел. Габариты: 80х58х52 см. Максимально допустимая нагрузка – 30 кг. Максимальная скорость – 3-5 км/ч. Аккумуляторная батарея – 6В, 7Ач . Время непрерывной работы: 60-120мин. Время зарядки аккумулятора 8-12 ч. Предназначено для детей от 3-х лет.
K-29 | Квадроцикл с электроприводом для езды по твердым ровным поверхностям. Характеристика электродвигателя –20Вт. 6В Вместительность электромобиля – 1 чел. Габариты: 83х57х62 см. Максимально допустимая нагрузка – 40 кг. Максимальная скорость – 6 км/ч. Аккумуляторная батарея – 6В, 4.5 Ач . Время непрерывной работы: 60-120мин. Время зарядки аккумулятора 8-12 ч. Предназначено для детей от 3-х лет.
K-31 | Квадроцикл с электроприводом для езды по твердым ровным поверхностям. Характеристика электродвигателя –25Вт. 6В Вместительность электромобиля – 1 чел. Габариты: 88х61х64 см. Максимально допустимая нагрузка – 35 кг. Максимальная скорость – 2-3 км/ч. Аккумуляторная батарея – 6В, 5Ач . Время непрерывной работы: 60-120мин. Время зарядки аккумулятора 8-12 ч. Предназначено для детей от 3-х лет.
K-33 | Квадроцикл с электроприводом для езды по твердым ровным поверхностям. Характеристика электродвигателя –35Вт. 6В - 2 штуки Вместительность электромобиля – 1 чел. Габариты: 97х66х65 см. Максимально допустимая нагрузка – 30 кг. Максимальная скорость – 3 км/ч. Аккумуляторная батарея – 6В, 7Ач . - 2 штуки Время непрерывной работы: 60-120мин. Время зарядки аккумулятора 8-12 ч. Предназначено для детей от 3-х лет.
K-34 | Квадроцикл с электроприводом для езды по твердым ровным поверхностям. Характеристика электродвигателя –35Вт. 6В - 2 штуки Вместительность электромобиля – 1 чел. Габариты:108х71х75 см. Максимально допустимая нагрузка – 40 кг. Максимальная скорость – 2/5 -5 км/ч. Аккумуляторная батарея – 6В, 10Ач . - 2 штуки/ Предназначено для детей от 3-х лет.
K-35 | Квадроцикл с электроприводом для езды по твердым ровным поверхностям. Характеристика электродвигателя –35Вт. 12В - 2 штуки Вместительность электромобиля – 1 чел. Габариты: 110х75х78 см. Максимально допустимая нагрузка – 30 кг. Максимальная скорость – 3 -6 км/ч. Аккумуляторная батарея – 12В, 7Ач . - 2 штуки. Предназначено для детей от 3-х лет.
K-36 | Квадроцикл с электроприводом для езды по твердым ровным поверхностям. Характеристика электродвигателя –30Вт. 6В - 2 штуки Вместительность электромобиля – 1 чел. Габариты: 107х72х67 см. Максимально допустимая нагрузка – 40 кг. Максимальная скорость – 2.5-5 км/ч. Аккумуляторная батарея –12В, 10Ач . - 2 штуки. Предназначено для детей от 3-х лет.

## МОТОЦИКЛЫ
M-05 | Мотоцикл с электроприводом для езды по твердым ровным поверхностям. Характеристика электродвигателя –15Вт. 6В Вместительность электромобиля – 1 чел. Габариты: 73х42х59 см. Максимально допустимая нагрузка – 25 кг. Максимальная скорость – 4 км/ч. Аккумуляторная батарея – 6В, 4Ач . Время непрерывной работы: 60-120мин. Время зарядки аккумулятора 8-12 ч. Акселератор и тормоз совмещены в одной педали. Клаксон Предназначено для детей от 3-х до 8 лет. Вес: 6.3 кг.
М-08 | Мотоцикл с электроприводом для езды по твердым ровным поверхностям. Характеристика электродвигателя –18Вт. 6В Вместительность электромобиля – 1 чел. Габариты: 96х51х59 см. Максимально допустимая нагрузка – 20 кг. Максимальная скорость – 2.5-3 км/ч. Аккумуляторная батарея – 6В, 4.5 Ач . Предназначено для детей от 3-х лет.
М-09 | Мотоцикл с электроприводом для езды по твердым ровным поверхностям. Характеристика электродвигателя –20Вт. 6В Вместительность электромобиля – 1 чел. Габариты123х55х74 см. Максимально допустимая нагрузка – 25 кг. Максимальная скорость – 4 км/ч. Аккумуляторная батарея – 6В, 4 Ач . Предназначено для детей от 3-х лет.
М-12 | Мотоцикл с электроприводом для езды по твердым ровным поверхностям. Характеристика электродвигателя –25Вт. 6В Вместительность электромобиля – 1 чел. Габариты: 98х48х70 см. Максимально допустимая нагрузка – 30 кг. Максимальная скорость – 3.5 км/ч. Аккумуляторная батарея – 6В, 7Ач . Предназначено для детей от 3-х лет.
М-14 | Мотоцикл с электроприводом для езды по твердым ровным поверхностям. Характеристика электродвигателя –20Вт. 6В Вместительность электромобиля – 1 чел. Габариты123х55х74 см. Максимально допустимая нагрузка – 25 кг. Максимальная скорость – 4 км/ч. Аккумуляторная батарея – 6В, 4 Ач . Предназначено для детей от 3-х лет.
М-16 | Мотоцикл с электроприводом для езды по твердым ровным поверхностям. Характеристика электродвигателя –15Вт. 6В Вместительность электромобиля – 1 чел. Габариты: 110х50х74 см. Максимально допустимая нагрузка – 25 кг. Максимальная скорость – 3-4 км/ч. Аккумуляторная батарея – 6В, 4 Ач . Предназначено для детей от 3-х лет.

## РАЛЛИ,ТРАКТОР
P-90 | Ралли с электроприводом для езды по твердым ровным поверхностям. Характеристика электродвигателя –35Вт. 6В - 2 штуки Вместительность электромобиля – 1 чел. Габариты126х84х80 см. Максимально допустимая нагрузка – 40 кг. Максимальная скорость – 3-6 км/ч. Аккумуляторная батарея – 6В, 410ча - 2штуки Предназначено для детей от 3-х лет.
T-80 | Трактор с электроприводом для езды по твердым ровным поверхностям. Характеристика электродвигателя –20Вт. 6В Вместительность электромобиля – 1 чел. Габариты120х57х59 см. Максимально допустимая нагрузка – 40 кг. Максимальная скорость – 3.5 - 4 км/ч. Аккумуляторная батарея – 6В, 4.5 Ач . Предназначено для детей от 3-х лет.